## DCU_Pointwise_Extension_Result
| Input Channel | Input Height/Width | Output Channel | Input Batch = 1 - Optimized (us) | Input Batch = 1 - PyTorch (us) | Faster (%) | Speed Up |  | Optimized (us) | PyTorch (us) | Faster (%) | Speed Up (X)
0 | 32 | 112 | 16 | 86.53 | 162.13 | 46.63 | 1.87 | Batch = 1 | 78.45 | 140.21 | 43.86 | 1.78
1 | 16 | 112 | 96 | 88.46 | 152.35 | 41.93 | 1.72 | Batch = 8 | 115.74 | 145.06 | 20.72 | 1.33
2 | 96 | 56 | 24 | 84.86 | 155.57 | 45.45 | 1.83 | Batch = 16 | 165.8 | 166.84 | 2.62 | 1.11
3 | 24 | 56 | 144 | 87.39 | 152.24 | 42.6 | 1.74 | Batch = 32 | 260.97 | 202.99 | -23.12 | 0.9
4 | 144 | 56 | 24 | 82.18 | 151.78 | 45.86 | 1.85 | Batch = 64 | 461.68 | 300.53 | -45.99 | 0.76
5 | 144 | 28 | 32 | 85.65 | 148.99 | 42.52 | 1.74
6 | 32 | 28 | 192 | 85.31 | 150.54 | 43.33 | 1.76
7 | 192 | 28 | 32 | 84.3 | 149.38 | 43.56 | 1.77
8 | 144 | 28 | 40 | 84.1 | 151.57 | 44.52 | 1.8
9 | 40 | 28 | 240 | 88.02 | 151.04 | 41.73 | 1.72
10 | 240 | 28 | 40 | 83.15 | 148.88 | 44.15 | 1.79
11 | 192 | 14 | 64 | 83.97 | 151.74 | 44.67 | 1.81
12 | 64 | 14 | 384 | 87.01 | 148.24 | 41.31 | 1.7
13 | 384 | 14 | 64 | 83.65 | 148.02 | 43.49 | 1.77
14 | 384 | 14 | 96 | 80.99 | 152.08 | 46.74 | 1.88
15 | 96 | 14 | 576 | 81.97 | 149.92 | 45.33 | 1.83
16 | 576 | 14 | 96 | 80.35 | 150.67 | 46.67 | 1.88
17 | 240 | 14 | 80 | 83.71 | 149.44 | 43.98 | 1.79
18 | 80 | 14 | 480 | 81.89 | 152.19 | 46.19 | 1.86
19 | 480 | 14 | 80 | 80.58 | 149.89 | 46.24 | 1.86
20 | 480 | 14 | 112 | 85.28 | 148.56 | 42.6 | 1.74
21 | 112 | 14 | 672 | 81.63 | 151.87 | 46.25 | 1.86
22 | 672 | 14 | 112 | 82.69 | 147.81 | 44.06 | 1.79
23 | 576 | 7 | 160 | 81.87 | 149.65 | 45.29 | 1.83
24 | 160 | 7 | 960 | 82.1 | 152.02 | 46 | 1.85
25 | 960 | 7 | 160 | 80.91 | 152.91 | 47.09 | 1.89
26 | 960 | 7 | 320 | 83.49 | 149.52 | 44.16 | 1.79
27 | 320 | 7 | 1280 | 84.5 | 151.07 | 44.07 | 1.79
28 | 672 | 7 | 192 | 80.8 | 152.16 | 46.9 | 1.88
29 | 192 | 7 | 1152 | 81.47 | 150.75 | 45.96 | 1.85
30 | 1152 | 7 | 192 | 80.78 | 148.85 | 45.73 | 1.84
31 | 1152 | 7 | 320 | 88.32 | 151.01 | 41.51 | 1.71
32 | 16 | 112 | 48 | 69.579 | 112.469 | 38.136 | 1.616
33 | 48 | 56 | 24 | 66.391 | 111.035 | 40.207 | 1.672
34 | 24 | 56 | 72 | 65.463 | 110.499 | 40.757 | 1.688
35 | 72 | 56 | 24 | 65.139 | 109.893 | 40.725 | 1.687
36 | 72 | 28 | 40 | 64.089 | 109.04 | 41.224 | 1.701
37 | 40 | 28 | 120 | 64.713 | 109.476 | 40.888 | 1.692
38 | 120 | 28 | 40 | 67.079 | 110.035 | 39.038 | 1.64
39 | 480 | 14 | 96 | 64.915 | 125.643 | 48.334 | 1.936
40 | 576 | 7 | 192 | 66.028 | 125.227 | 47.273 | 1.897
41 | 24 | 28 | 24 | 64.449 | 109.589 | 41.19 | 1.7
42 | 48 | 14 | 48 | 64.569 | 109.218 | 40.88 | 1.691
43 | 96 | 7 | 96 | 65.561 | 125.036 | 47.566 | 1.907
44 | 192 | 7 | 1024 | 64.58 | 109.304 | 40.917 | 1.693
|  |  | Average | 78.4548 | 140.2068 | 43.859 | 1.7847
| Input Channel | Input Height/Width | Output Channel | Input Batch = 8 - Optimized (us) | Input Batch = 8 - PyTorch (us) | Faster (%) | Speed Up
0 | 32 | 112 | 16 | 123.5 | 152.53 | 19.03 | 1.24
1 | 16 | 112 | 96 | 262.05 | 195.28 | -34.19 | 0.75
2 | 96 | 56 | 24 | 104.46 | 159.28 | 34.42 | 1.52
3 | 24 | 56 | 144 | 144.56 | 171.15 | 15.54 | 1.18
4 | 144 | 56 | 24 | 120.56 | 149.84 | 19.54 | 1.24
5 | 144 | 28 | 32 | 83.57 | 156.56 | 46.62 | 1.87
6 | 32 | 28 | 192 | 100.51 | 134.4 | 25.21 | 1.34
7 | 192 | 28 | 32 | 89.39 | 156.21 | 42.77 | 1.75
8 | 144 | 28 | 40 | 98.61 | 150.11 | 34.31 | 1.52
9 | 40 | 28 | 240 | 109.73 | 146.82 | 25.26 | 1.34
10 | 240 | 28 | 40 | 114.67 | 156.96 | 26.94 | 1.37
11 | 192 | 14 | 64 | 82.62 | 134.21 | 38.44 | 1.62
12 | 64 | 14 | 384 | 97.15 | 133.9 | 27.45 | 1.38
13 | 384 | 14 | 64 | 94.4 | 147.81 | 36.13 | 1.57
14 | 384 | 14 | 96 | 120.54 | 148.03 | 18.57 | 1.23
15 | 96 | 14 | 576 | 165.87 | 146.93 | -12.89 | 0.89
16 | 576 | 14 | 96 | 137.39 | 167.47 | 17.96 | 1.22
17 | 240 | 14 | 80 | 82.02 | 147.5 | 44.4 | 1.8
18 | 80 | 14 | 480 | 97.38 | 145.87 | 33.25 | 1.5
19 | 480 | 14 | 80 | 115.36 | 152.78 | 24.5 | 1.32
20 | 480 | 14 | 112 | 112.62 | 165.81 | 32.08 | 1.47
21 | 112 | 14 | 672 | 139.2 | 162.8 | 14.5 | 1.17
22 | 672 | 14 | 112 | 132.08 | 190.94 | 30.83 | 1.45
23 | 576 | 7 | 160 | 111.3 | 145.1 | 23.3 | 1.3
24 | 160 | 7 | 960 | 126.06 | 129.57 | 2.7 | 1.03
25 | 960 | 7 | 160 | 132.66 | 156.21 | 15.08 | 1.18
26 | 960 | 7 | 320 | 158.91 | 178.66 | 11.05 | 1.12
27 | 320 | 7 | 1280 | 183.31 | 163.34 | -12.22 | 0.89
28 | 672 | 7 | 192 | 101.14 | 147.18 | 31.29 | 1.46
29 | 192 | 7 | 1152 | 136.85 | 151.04 | 9.4 | 1.1
30 | 1152 | 7 | 192 | 133.89 | 169.3 | 20.92 | 1.26
31 | 1152 | 7 | 320 | 181.82 | 194.9 | 6.71 | 1.07
32 | 16 | 112 | 48 | 170.845 | 122.201 | -39.806 | 0.715
33 | 48 | 56 | 24 | 84.141 | 111.637 | 24.63 | 1.327
34 | 24 | 56 | 72 | 132.93 | 112.354 | -18.314 | 0.845
35 | 72 | 56 | 24 | 96.441 | 111.168 | 13.248 | 1.153
36 | 72 | 28 | 40 | 64.945 | 110.33 | 41.136 | 1.699
37 | 40 | 28 | 120 | 86.23 | 111.066 | 22.361 | 1.288
38 | 120 | 28 | 40 | 70.47 | 111.159 | 36.604 | 1.577
39 | 480 | 14 | 96 | 94.576 | 137.043 | 30.989 | 1.449
40 | 576 | 7 | 192 | 83.792 | 140.578 | 40.395 | 1.678
41 | 24 | 28 | 24 | 65.499 | 110.65 | 40.805 | 1.689
42 | 48 | 14 | 48 | 64.98 | 110.02 | 40.938 | 1.693
43 | 96 | 7 | 96 | 64.251 | 108.693 | 40.888 | 1.692
44 | 192 | 7 | 1024 | 135.178 | 122.375 | -10.462 | 0.905
|  |  | Average | 115.7435 | 145.0614 | 20.718 | 1.3302
| Input Channel | Input Height/Width | Output Channel | Input Batch = 16 - Optimized (us) | Input Batch = 16 - PyTorch (us) | Faster (%) | Speed Up
0 | 32 | 112 | 16 | 196.1 | 199.22 | 1.57 | 1.02
1 | 16 | 112 | 96 | 464 | 263.42 | -76.14 | 0.57
2 | 96 | 56 | 24 | 151.33 | 166 | 8.84 | 1.1
3 | 24 | 56 | 144 | 234.56 | 193.95 | -20.94 | 0.83
4 | 144 | 56 | 24 | 184.26 | 186.74 | 1.33 | 1.01
5 | 144 | 28 | 32 | 95.89 | 160.18 | 40.14 | 1.67
6 | 32 | 28 | 192 | 123.49 | 143.76 | 14.1 | 1.16
7 | 192 | 28 | 32 | 108.4 | 155.63 | 30.35 | 1.44
8 | 144 | 28 | 40 | 117.44 | 158.96 | 26.12 | 1.35
9 | 40 | 28 | 240 | 157.86 | 161.33 | 2.15 | 1.02
10 | 240 | 28 | 40 | 146.08 | 194.54 | 24.91 | 1.33
11 | 192 | 14 | 64 | 81.9 | 131.12 | 37.54 | 1.6
12 | 64 | 14 | 384 | 118.83 | 144.96 | 18.02 | 1.22
13 | 384 | 14 | 64 | 109.9 | 154.21 | 28.73 | 1.4
14 | 384 | 14 | 96 | 121.82 | 164.58 | 25.98 | 1.35
15 | 96 | 14 | 576 | 172.1 | 180.96 | 4.9 | 1.05
16 | 576 | 14 | 96 | 205.73 | 209.98 | 2.03 | 1.02
17 | 240 | 14 | 80 | 106.18 | 150.64 | 29.52 | 1.42
18 | 80 | 14 | 480 | 147.9 | 155.81 | 5.07 | 1.05
19 | 480 | 14 | 80 | 148.24 | 196.67 | 24.63 | 1.33
20 | 480 | 14 | 112 | 150.3 | 175.68 | 14.44 | 1.17
21 | 112 | 14 | 672 | 208.75 | 177.95 | -17.31 | 0.85
22 | 672 | 14 | 112 | 181.7 | 210.32 | 13.61 | 1.16
23 | 576 | 7 | 160 | 130.69 | 152.85 | 14.5 | 1.17
24 | 160 | 7 | 960 | 176.16 | 148.18 | -18.89 | 0.84
25 | 960 | 7 | 160 | 163.86 | 195.62 | 16.24 | 1.19
26 | 960 | 7 | 320 | 248.16 | 242.82 | -2.2 | 0.98
27 | 320 | 7 | 1280 | 307.23 | 222.62 | -38.01 | 0.72
28 | 672 | 7 | 192 | 149.87 | 206.77 | 27.52 | 1.38
29 | 192 | 7 | 1152 | 218.38 | 175.9 | -24.15 | 0.81
30 | 1152 | 7 | 192 | 228.58 | 214.35 | -6.64 | 0.94
31 | 1152 | 7 | 320 | 298.5 | 265.02 | -12.63 | 0.89
32 | 16 | 112 | 48 | 297.437 | 161.903 | -83.713 | 0.544
33 | 48 | 56 | 24 | 127.545 | 113.132 | -12.74 | 0.887
34 | 24 | 56 | 72 | 221.319 | 129.231 | -71.258 | 0.584
35 | 72 | 56 | 24 | 151.298 | 126.814 | -19.308 | 0.838
36 | 72 | 28 | 40 | 83.384 | 110.863 | 24.786 | 1.33
37 | 40 | 28 | 120 | 129.399 | 111.767 | -15.776 | 0.864
38 | 120 | 28 | 40 | 99.388 | 113.802 | 12.665 | 1.145
39 | 480 | 14 | 96 | 147.766 | 145.083 | -1.849 | 0.982
40 | 576 | 7 | 192 | 126.802 | 151.649 | 16.384 | 1.196
41 | 24 | 28 | 24 | 65.153 | 111.013 | 41.31 | 1.704
42 | 48 | 14 | 48 | 65.588 | 109.976 | 40.361 | 1.677
43 | 96 | 7 | 96 | 65.233 | 110.066 | 40.733 | 1.687
44 | 192 | 7 | 1024 | 226.611 | 151.947 | -49.138 | 0.671
|  |  | Average | 165.8025 | 166.8441 | 2.6175 | 1.1144
| Input Channel | Input Height/Width | Output Channel | Input Batch = 32 - Optimized (us) | Input Batch = 32 - PyTorch (us) | Faster (%) | Speed Up
0 | 32 | 112 | 16 | 328.13 | 220.22 | -49 | 0.67
1 | 16 | 112 | 96 | 863.01 | 392.46 | -119.9 | 0.45
2 | 96 | 56 | 24 | 247.09 | 204.45 | -20.86 | 0.83
3 | 24 | 56 | 144 | 413.09 | 225.76 | -82.98 | 0.55
4 | 144 | 56 | 24 | 309.81 | 259.2 | -19.53 | 0.84
5 | 144 | 28 | 32 | 134.59 | 144.85 | 7.08 | 1.08
6 | 32 | 28 | 192 | 187.07 | 148.24 | -26.2 | 0.79
7 | 192 | 28 | 32 | 154.1 | 164.56 | 6.36 | 1.07
8 | 144 | 28 | 40 | 156.88 | 172.62 | 9.12 | 1.1
9 | 40 | 28 | 240 | 255.1 | 210.43 | -21.23 | 0.82
10 | 240 | 28 | 40 | 202.83 | 217.66 | 6.81 | 1.07
11 | 192 | 14 | 64 | 102.22 | 136.32 | 25.01 | 1.33
12 | 64 | 14 | 384 | 176.62 | 155.57 | -13.54 | 0.88
13 | 384 | 14 | 64 | 142.38 | 165.84 | 14.14 | 1.16
14 | 384 | 14 | 96 | 175.42 | 190.14 | 7.74 | 1.08
15 | 96 | 14 | 576 | 287.17 | 239.25 | -20.03 | 0.83
16 | 576 | 14 | 96 | 232.82 | 227.04 | -2.54 | 0.98
17 | 240 | 14 | 80 | 131.36 | 161.22 | 18.52 | 1.23
18 | 80 | 14 | 480 | 229.3 | 168.58 | -36.02 | 0.74
19 | 480 | 14 | 80 | 191.89 | 244.93 | 21.66 | 1.28
20 | 480 | 14 | 112 | 220.5 | 216.96 | -1.63 | 0.98
21 | 112 | 14 | 672 | 363.5 | 251.47 | -44.55 | 0.69
22 | 672 | 14 | 112 | 276.06 | 256.54 | -7.61 | 0.93
23 | 576 | 7 | 160 | 165.23 | 161.55 | -2.28 | 0.98
24 | 160 | 7 | 960 | 271.74 | 215.26 | -26.24 | 0.79
25 | 960 | 7 | 160 | 229.22 | 210.67 | -8.8 | 0.92
26 | 960 | 7 | 320 | 381.1 | 323.71 | -17.73 | 0.85
27 | 320 | 7 | 1280 | 551.17 | 365.5 | -50.8 | 0.66
28 | 672 | 7 | 192 | 190.4 | 203.09 | 6.25 | 1.07
29 | 192 | 7 | 1152 | 394.46 | 258.86 | -52.38 | 0.66
30 | 1152 | 7 | 192 | 319.62 | 245.07 | -30.42 | 0.77
31 | 1152 | 7 | 320 | 484.1 | 335.49 | -44.3 | 0.69
32 | 16 | 112 | 48 | 549.239 | 241.392 | -127.53 | 0.44
33 | 48 | 56 | 24 | 210.699 | 140.691 | -49.76 | 0.668
34 | 24 | 56 | 72 | 398.088 | 173.694 | -129.189 | 0.436
35 | 72 | 56 | 24 | 259.923 | 165.767 | -56.8 | 0.638
36 | 72 | 28 | 40 | 123.71 | 116.296 | -6.375 | 0.94
37 | 40 | 28 | 120 | 214.973 | 122.867 | -74.965 | 0.572
38 | 120 | 28 | 40 | 150.406 | 136.467 | -10.214 | 0.907
39 | 480 | 14 | 96 | 252.976 | 232.596 | -8.762 | 0.919
40 | 576 | 7 | 192 | 212.641 | 177.76 | -19.623 | 0.836
41 | 24 | 28 | 24 | 72.004 | 111.093 | 35.186 | 1.543
42 | 48 | 14 | 48 | 65.224 | 110.726 | 41.095 | 1.698
43 | 96 | 7 | 96 | 65.079 | 109.925 | 40.796 | 1.689
44 | 192 | 7 | 1024 | 400.649 | 201.942 | -98.398 | 0.504
|  |  | Average | 260.9687 | 202.9939 | -23.1204 | 0.90133
| Input Channel | Input Height/Width | Output Channel | Input Batch = 64 - Optimized (us) | Input Batch = 64 - PyTorch (us) | Faster (%) | Speed Up
0 | 32 | 112 | 16 | 598.94 | 474.5 | -26.23 | 0.79
1 | 16 | 112 | 96 | 1666.75 | 754.08 | -121.03 | 0.45
2 | 96 | 56 | 24 | 439.6 | 307.98 | -42.74 | 0.7
3 | 24 | 56 | 144 | 768.98 | 401.3 | -91.62 | 0.52
4 | 144 | 56 | 24 | 563.46 | 375.3 | -50.14 | 0.67
5 | 144 | 28 | 32 | 198.64 | 221.86 | 10.46 | 1.12
6 | 32 | 28 | 192 | 321.38 | 205.71 | -56.23 | 0.64
7 | 192 | 28 | 32 | 251.06 | 208.94 | -20.16 | 0.83
8 | 144 | 28 | 40 | 252.05 | 261.52 | 3.62 | 1.04
9 | 40 | 28 | 240 | 448.3 | 320.4 | -39.92 | 0.71
10 | 240 | 28 | 40 | 338.16 | 340.93 | 0.81 | 1.01
11 | 192 | 14 | 64 | 143.57 | 158.05 | 9.16 | 1.1
12 | 64 | 14 | 384 | 298.29 | 205.58 | -45.09 | 0.69
13 | 384 | 14 | 64 | 216.45 | 194.4 | -11.34 | 0.9
14 | 384 | 14 | 96 | 319.18 | 245.25 | -30.15 | 0.77
15 | 96 | 14 | 576 | 522.21 | 331.04 | -57.75 | 0.63
16 | 576 | 14 | 96 | 425.06 | 349.52 | -21.61 | 0.82
17 | 240 | 14 | 80 | 182.11 | 196.45 | 7.3 | 1.08
18 | 80 | 14 | 480 | 398.35 | 315.49 | -26.27 | 0.79
19 | 480 | 14 | 80 | 275.89 | 278.69 | 1.01 | 1.01
20 | 480 | 14 | 112 | 373.46 | 335.25 | -11.4 | 0.9
21 | 112 | 14 | 672 | 656.19 | 410.96 | -59.67 | 0.63
22 | 672 | 14 | 112 | 484.75 | 418.35 | -15.87 | 0.86
23 | 576 | 7 | 160 | 262.1 | 224.21 | -16.9 | 0.86
24 | 160 | 7 | 960 | 493.33 | 327.36 | -50.7 | 0.66
25 | 960 | 7 | 160 | 380.05 | 304.56 | -24.79 | 0.8
26 | 960 | 7 | 320 | 678.24 | 437.41 | -55.06 | 0.64
27 | 320 | 7 | 1280 | 1033.65 | 595.7 | -73.52 | 0.58
28 | 672 | 7 | 192 | 330.54 | 287.26 | -15.07 | 0.87
29 | 192 | 7 | 1152 | 669.9 | 371.02 | -80.56 | 0.55
30 | 1152 | 7 | 192 | 563.04 | 374.21 | -50.46 | 0.66
31 | 1152 | 7 | 320 | 890.96 | 511.87 | -74.06 | 0.57
32 | 16 | 112 | 48 | 1052.252 | 395.152 | -166.29 | 0.376
33 | 48 | 56 | 24 | 378.02 | 194.227 | -94.628 | 0.514
34 | 24 | 56 | 72 | 751.177 | 261.811 | -186.916 | 0.349
35 | 72 | 56 | 24 | 475.975 | 241.799 | -96.847 | 0.508
36 | 72 | 28 | 40 | 200.459 | 147.499 | -35.906 | 0.736
37 | 40 | 28 | 120 | 382.944 | 160.727 | -138.258 | 0.42
38 | 120 | 28 | 40 | 259.008 | 186.945 | -38.548 | 0.722
39 | 480 | 14 | 96 | 459.259 | 311.826 | -47.281 | 0.679
40 | 576 | 7 | 192 | 368.226 | 231.733 | -58.901 | 0.629
41 | 24 | 28 | 24 | 101.206 | 112.411 | 9.968 | 1.111
42 | 48 | 14 | 48 | 74.981 | 111.662 | 32.85 | 1.489
43 | 96 | 7 | 96 | 81.861 | 110.877 | 26.17 | 1.354
44 | 192 | 7 | 1024 | 745.607 | 311.933 | -139.028 | 0.418
|  |  | Average | 461.6803 | 300.5278 | -45.991 | 0.759