## DCU_Pointwise_Kernel_Batch_1_Re
| Input Channel | Input Height/Width | Output Channel | Input Batch = 1 - Kernel (us) | Input Batch = 1 - MIOpen (us) | Faster (%) | Speed Up |  | Kernel (us) | MIOpen (us) | Faster(%) | Speed UP (X)
0 | 32 | 112 | 16 | 85.382 | 253.274 | 66.289 | 2.966 | Batch = 1 | 94.55 | 332.32 | 69.4 | 3.54
1 | 16 | 112 | 96 | 119.093 | 259.3 | 54.071 | 2.177 | Batch = 8 | 160.96 | 366.22 | 50.52 | 2.48
2 | 96 | 56 | 24 | 94.927 | 254.919 | 62.762 | 2.685 | Batch = 16 | 232.26 | 300.86 | 24 | 1.49
3 | 24 | 56 | 144 | 100.314 | 246.867 | 59.365 | 2.461 | Batch = 32 | 349.77 | 371.69 | 7.07 | 1.31
4 | 144 | 56 | 24 | 92.047 | 261.996 | 64.867 | 2.846 | Batch = 64 | 626.09 | 449.29 | -30.59 | 0.9
5 | 144 | 28 | 32 | 84.569 | 262.383 | 67.769 | 3.103
6 | 32 | 28 | 192 | 90.234 | 246.387 | 63.377 | 2.731
7 | 192 | 28 | 32 | 92.421 | 266.119 | 65.271 | 2.879
8 | 144 | 28 | 40 | 86.021 | 259.894 | 66.901 | 3.021
9 | 40 | 28 | 240 | 94.127 | 244.947 | 61.572 | 2.602
10 | 240 | 28 | 40 | 92.847 | 266.172 | 65.118 | 2.867
11 | 192 | 14 | 64 | 86.181 | 463.016 | 81.387 | 5.373
12 | 64 | 14 | 384 | 83.408 | 253.723 | 67.126 | 3.042
13 | 384 | 14 | 64 | 90.516 | 459.681 | 80.309 | 5.078
14 | 384 | 14 | 96 | 90.554 | 453.576 | 80.036 | 5.009
15 | 96 | 14 | 576 | 116.953 | 458.695 | 74.503 | 3.922
16 | 576 | 14 | 96 | 102.341 | 463.111 | 77.901 | 4.525
17 | 240 | 14 | 80 | 86.661 | 267.772 | 67.636 | 3.09
18 | 80 | 14 | 480 | 97.007 | 247.4 | 60.789 | 2.55
19 | 480 | 14 | 80 | 96.474 | 480.242 | 79.911 | 4.978
20 | 480 | 14 | 112 | 95.69 | 469.277 | 79.609 | 4.904
21 | 112 | 14 | 672 | 103.405 | 249.57 | 58.567 | 2.414
22 | 672 | 14 | 112 | 98.981 | 290.811 | 65.964 | 2.938
23 | 576 | 7 | 160 | 89.168 | 450.59 | 80.211 | 5.053
24 | 160 | 7 | 960 | 106.572 | 458.621 | 76.763 | 4.303
25 | 960 | 7 | 160 | 95.693 | 456.638 | 79.044 | 4.772
26 | 960 | 7 | 320 | 126.926 | 471.655 | 73.089 | 3.716
27 | 320 | 7 | 1280 | 124.046 | 270.598 | 54.159 | 2.181
28 | 672 | 7 | 192 | 92.406 | 460.911 | 79.952 | 4.988
29 | 192 | 7 | 1152 | 113.913 | 261.426 | 56.426 | 2.295
30 | 1152 | 7 | 192 | 100.314 | 460.456 | 78.214 | 4.59
31 | 1152 | 7 | 320 | 138.499 | 481.148 | 71.215 | 3.474
32 | 16 | 112 | 48 | 96.01 | 251.032 | 61.754 | 2.615
33 | 48 | 56 | 24 | 83.183 | 251.099 | 66.872 | 3.019
34 | 24 | 56 | 72 | 87.849 | 248.656 | 64.67 | 2.83
35 | 72 | 56 | 24 | 87.248 | 249.64 | 65.05 | 2.861
36 | 72 | 28 | 40 | 86.541 | 248.522 | 65.178 | 2.872
37 | 40 | 28 | 120 | 83.142 | 250.546 | 66.816 | 3.013
38 | 120 | 28 | 40 | 81.062 | 244.04 | 66.783 | 3.011
39 | 480 | 14 | 96 | 91.941 | 459.443 | 79.989 | 4.997
40 | 576 | 7 | 192 | 87.156 | 448.069 | 80.549 | 5.141
41 | 24 | 28 | 24 | 72.902 | 231.774 | 68.546 | 3.179
42 | 48 | 14 | 48 | 79.035 | 232.734 | 66.041 | 2.945
43 | 96 | 7 | 96 | 68.689 | 443.977 | 84.529 | 6.464
44 | 192 | 7 | 1024 | 82.355 | 243.885 | 66.232 | 2.961
|  |  | Average | 94.5512 | 332.3243 | 69.404 | 3.5431
| Input Channel | Input Height/Width | Output Channel | Input Batch = 8 - Kernel (us) | Input Batch = 8 - MIOpen (us) | Faster (%) | Speed Up
0 | 32 | 112 | 16 | 167.137 | 309.21 | 45.947 | 1.85
1 | 16 | 112 | 96 | 332.195 | 332.996 | 0.24 | 1.002
2 | 96 | 56 | 24 | 142.605 | 285.158 | 49.991 | 2
3 | 24 | 56 | 144 | 216.095 | 279.25 | 22.616 | 1.292
4 | 144 | 56 | 24 | 168.417 | 297.477 | 43.385 | 1.766
5 | 144 | 28 | 32 | 111.086 | 269.425 | 58.769 | 2.425
6 | 32 | 28 | 192 | 150.444 | 258.919 | 41.895 | 1.721
7 | 192 | 28 | 32 | 119.053 | 273.407 | 56.456 | 2.297
8 | 144 | 28 | 40 | 150.762 | 262.925 | 42.66 | 1.744
9 | 40 | 28 | 240 | 175.457 | 270.972 | 35.249 | 1.544
10 | 240 | 28 | 40 | 171.563 | 288.411 | 40.514 | 1.681
11 | 192 | 14 | 64 | 126.627 | 670.68 | 81.12 | 5.296
12 | 64 | 14 | 384 | 143.322 | 258.99 | 44.661 | 1.807
13 | 384 | 14 | 64 | 123.566 | 640.287 | 80.701 | 5.182
14 | 384 | 14 | 96 | 172.843 | 644.447 | 73.18 | 3.729
15 | 96 | 14 | 576 | 188.064 | 284.255 | 33.84 | 1.511
16 | 576 | 14 | 96 | 190.709 | 653.886 | 70.835 | 3.429
17 | 240 | 14 | 80 | 123.353 | 279.292 | 55.834 | 2.264
18 | 80 | 14 | 480 | 149.431 | 279.292 | 46.496 | 1.869
19 | 480 | 14 | 80 | 148.816 | 294.842 | 49.527 | 1.981
20 | 480 | 14 | 112 | 167.061 | 301.948 | 44.672 | 1.807
21 | 112 | 14 | 672 | 182.687 | 282.092 | 35.238 | 1.544
22 | 672 | 14 | 112 | 193.323 | 314.596 | 38.549 | 1.627
23 | 576 | 7 | 160 | 175.641 | 677.902 | 74.091 | 3.86
24 | 160 | 7 | 960 | 170.87 | 269.479 | 36.592 | 1.577
25 | 960 | 7 | 160 | 200.362 | 662.846 | 69.773 | 3.308
26 | 960 | 7 | 320 | 211.775 | 346.915 | 38.955 | 1.638
27 | 320 | 7 | 1280 | 302.008 | 311.727 | 3.118 | 1.032
28 | 672 | 7 | 192 | 120.793 | 658.42 | 81.654 | 5.451
29 | 192 | 7 | 1152 | 231.56 | 281.318 | 17.687 | 1.215
30 | 1152 | 7 | 192 | 165.324 | 713.457 | 76.828 | 4.316
31 | 1152 | 7 | 320 | 275.665 | 372.628 | 26.021 | 1.352
32 | 16 | 112 | 48 | 208.521 | 288.838 | 27.807 | 1.385
33 | 48 | 56 | 24 | 117.913 | 269.959 | 56.322 | 2.289
34 | 24 | 56 | 72 | 167.457 | 265.213 | 36.859 | 1.584
35 | 72 | 56 | 24 | 130.179 | 274.545 | 52.584 | 2.109
36 | 72 | 28 | 40 | 99.887 | 254.973 | 60.824 | 2.553
37 | 40 | 28 | 120 | 118.073 | 255.773 | 53.837 | 2.166
38 | 120 | 28 | 40 | 105.007 | 250.546 | 58.089 | 2.386
39 | 480 | 14 | 96 | 123.267 | 626.861 | 80.336 | 5.085
40 | 576 | 7 | 192 | 117.079 | 673.094 | 82.606 | 5.749
41 | 24 | 28 | 24 | 77.595 | 237.747 | 67.362 | 3.064
42 | 48 | 14 | 48 | 78.075 | 237.374 | 67.109 | 3.04
43 | 96 | 7 | 96 | 70.887 | 242.587 | 70.779 | 3.422
44 | 192 | 7 | 1024 | 160.551 | 275.011 | 41.62 | 1.713
|  |  | Average | 160.9579 | 366.2216 | 50.5162 | 2.4814
| Input Channel | Input Height/Width | Output Channel | Input Batch = 16 - Kernel (us) | Input Batch = 16 - MIOpen (us) | Faster (%) | Speed Up
0 | 32 | 112 | 16 | 267.132 | 339.874 | 21.403 | 1.272
1 | 16 | 112 | 96 | 567.317 | 386.5 | -46.783 | 0.681
2 | 96 | 56 | 24 | 215.153 | 302.98 | 28.988 | 1.408
3 | 24 | 56 | 144 | 351.126 | 306.969 | -14.385 | 0.874
4 | 144 | 56 | 24 | 257.585 | 321.795 | 19.954 | 1.249
5 | 144 | 28 | 32 | 137.691 | 260.126 | 47.068 | 1.889
6 | 32 | 28 | 192 | 182.093 | 260.947 | 30.218 | 1.433
7 | 192 | 28 | 32 | 142.445 | 278.331 | 48.822 | 1.954
8 | 144 | 28 | 40 | 182.122 | 263.345 | 30.843 | 1.446
9 | 40 | 28 | 240 | 266.339 | 274.083 | 2.825 | 1.029
10 | 240 | 28 | 40 | 223.347 | 286.811 | 22.127 | 1.284
11 | 192 | 14 | 64 | 134.072 | 263.772 | 49.171 | 1.967
12 | 64 | 14 | 384 | 165.43 | 287.504 | 42.46 | 1.738
13 | 384 | 14 | 64 | 141.158 | 277.588 | 49.148 | 1.967
14 | 384 | 14 | 96 | 167.861 | 287.956 | 41.706 | 1.715
15 | 96 | 14 | 576 | 229.854 | 291.984 | 21.278 | 1.27
16 | 576 | 14 | 96 | 293.69 | 314.543 | 6.63 | 1.071
17 | 240 | 14 | 80 | 167.774 | 255.614 | 34.364 | 1.524
18 | 80 | 14 | 480 | 237.853 | 275.611 | 13.7 | 1.159
19 | 480 | 14 | 80 | 224.84 | 306.436 | 26.627 | 1.363
20 | 480 | 14 | 112 | 192.256 | 327.342 | 41.268 | 1.703
21 | 112 | 14 | 672 | 263.7 | 297.932 | 11.49 | 1.13
22 | 672 | 14 | 112 | 234.266 | 336.967 | 30.478 | 1.438
23 | 576 | 7 | 160 | 194.282 | 298.383 | 34.888 | 1.536
24 | 160 | 7 | 960 | 291.397 | 283.397 | -2.823 | 0.973
25 | 960 | 7 | 160 | 245.586 | 679.811 | 63.874 | 2.768
26 | 960 | 7 | 320 | 432.563 | 349.9 | -23.625 | 0.809
27 | 320 | 7 | 1280 | 496.666 | 346.221 | -43.454 | 0.697
28 | 672 | 7 | 192 | 222.174 | 310.436 | 28.432 | 1.397
29 | 192 | 7 | 1152 | 292.139 | 304.012 | 3.905 | 1.041
30 | 1152 | 7 | 192 | 307.023 | 372.512 | 17.581 | 1.213
31 | 1152 | 7 | 320 | 497.679 | 362.753 | -37.195 | 0.729
32 | 16 | 112 | 48 | 343.554 | 306.869 | -11.955 | 0.893
33 | 48 | 56 | 24 | 167.086 | 265.696 | 37.114 | 1.59
34 | 24 | 56 | 72 | 258.705 | 277.158 | 6.658 | 1.071
35 | 72 | 56 | 24 | 185.482 | 284.731 | 34.857 | 1.535
36 | 72 | 28 | 40 | 115.833 | 251.682 | 53.977 | 2.173
37 | 40 | 28 | 120 | 165.699 | 262.72 | 36.929 | 1.586
38 | 120 | 28 | 40 | 134.819 | 240.2 | 43.872 | 1.782
39 | 480 | 14 | 96 | 184.416 | 276.678 | 33.346 | 1.5
40 | 576 | 7 | 192 | 160.737 | 282.996 | 43.202 | 1.761
41 | 24 | 28 | 24 | 90.165 | 229.151 | 60.652 | 2.541
42 | 48 | 14 | 48 | 83.834 | 228.84 | 63.366 | 2.73
43 | 96 | 7 | 96 | 78.715 | 227.667 | 65.425 | 2.892
44 | 192 | 7 | 1024 | 257.905 | 291.805 | 11.617 | 1.131
|  |  | Average | 232.257 | 300.8584 | 24.001 | 1.4869
| Input Channel | Input Height/Width | Output Channel | Input Batch = 32 - Kernel (us) | Input Batch = 32 - MIOpen (us) | Faster (%) | Speed Up
0 | 32 | 112 | 16 | 465.361 | 411.124 | -13.192 | 0.883
1 | 16 | 112 | 96 | 1053.204 | 553.282 | -90.356 | 0.525
2 | 96 | 56 | 24 | 343.234 | 367.553 | 6.616 | 1.071
3 | 24 | 56 | 144 | 611.167 | 373.419 | -63.668 | 0.611
4 | 144 | 56 | 24 | 430.909 | 402.591 | -7.034 | 0.934
5 | 144 | 28 | 32 | 186.146 | 608.796 | 69.424 | 3.271
6 | 32 | 28 | 192 | 261.692 | 286.544 | 8.673 | 1.095
7 | 192 | 28 | 32 | 207.508 | 665.884 | 68.837 | 3.209
8 | 144 | 28 | 40 | 273.051 | 300.303 | 9.075 | 1.1
9 | 40 | 28 | 240 | 432.299 | 324.038 | -33.41 | 0.75
10 | 240 | 28 | 40 | 360.367 | 337.64 | -6.731 | 0.937
11 | 192 | 14 | 64 | 141.965 | 276.198 | 48.6 | 1.946
12 | 64 | 14 | 384 | 225.16 | 293.509 | 23.287 | 1.304
13 | 384 | 14 | 64 | 185.261 | 303.457 | 38.95 | 1.638
14 | 384 | 14 | 96 | 258.172 | 356.94 | 27.671 | 1.383
15 | 96 | 14 | 576 | 374.486 | 365.42 | -2.481 | 0.976
16 | 576 | 14 | 96 | 332.728 | 434.442 | 23.413 | 1.306
17 | 240 | 14 | 80 | 191.071 | 321.01 | 40.478 | 1.68
18 | 80 | 14 | 480 | 341.208 | 339.395 | -0.534 | 0.995
19 | 480 | 14 | 80 | 278.811 | 679.057 | 58.942 | 2.436
20 | 480 | 14 | 112 | 306.918 | 399.768 | 23.226 | 1.303
21 | 112 | 14 | 672 | 441.362 | 412.884 | -6.897 | 0.935
22 | 672 | 14 | 112 | 390.805 | 439.283 | 11.036 | 1.124
23 | 576 | 7 | 160 | 232.574 | 315.236 | 26.222 | 1.355
24 | 160 | 7 | 960 | 333.848 | 331.425 | -0.731 | 0.993
25 | 960 | 7 | 160 | 321.529 | 363.127 | 11.456 | 1.129
26 | 960 | 7 | 320 | 654.365 | 416.777 | -57.006 | 0.637
27 | 320 | 7 | 1280 | 887.899 | 471.708 | -88.231 | 0.531
28 | 672 | 7 | 192 | 264.296 | 355.537 | 25.663 | 1.345
29 | 192 | 7 | 1152 | 458.215 | 367.5 | -24.684 | 0.802
30 | 1152 | 7 | 192 | 399.338 | 446.055 | 10.473 | 1.117
31 | 1152 | 7 | 320 | 640.712 | 460.721 | -39.067 | 0.719
32 | 16 | 112 | 48 | 603.902 | 392.208 | -53.975 | 0.649
33 | 48 | 56 | 24 | 246.279 | 309.53 | 20.434 | 1.257
34 | 24 | 56 | 72 | 438.483 | 326.435 | -34.325 | 0.744
35 | 72 | 56 | 24 | 297.477 | 333.422 | 10.781 | 1.121
36 | 72 | 28 | 40 | 159.025 | 266.561 | 40.342 | 1.676
37 | 40 | 28 | 120 | 251.453 | 280.731 | 10.429 | 1.116
38 | 120 | 28 | 40 | 189.642 | 274.758 | 30.978 | 1.449
39 | 480 | 14 | 96 | 288.891 | 380.15 | 24.006 | 1.316
40 | 576 | 7 | 192 | 246.67 | 321.476 | 23.27 | 1.303
41 | 24 | 28 | 24 | 111.158 | 237.727 | 53.241 | 2.139
42 | 48 | 14 | 48 | 97.327 | 248.679 | 60.862 | 2.555
43 | 96 | 7 | 96 | 90.607 | 233.726 | 61.234 | 2.58
44 | 192 | 7 | 1024 | 433.005 | 340.172 | -27.29 | 0.786
|  |  | Average | 349.7684 | 371.6933 | 7.0668 | 1.3051
| Input Channel | Input Height/Width | Output Channel | Input Batch = 64 - Kernel (us) | Input Batch = 64 - MIOpen (us) | Faster (%) | Speed Up
0 | 32 | 112 | 16 | 862.887 | 567.202 | -52.131 | 0.657
1 | 16 | 112 | 96 | 2030.988 | 843.315 | -140.834 | 0.415
2 | 96 | 56 | 24 | 614.1 | 467.335 | -31.405 | 0.761
3 | 24 | 56 | 144 | 1146.766 | 519.652 | -120.68 | 0.453
4 | 144 | 56 | 24 | 784.409 | 541.751 | -44.791 | 0.691
5 | 144 | 28 | 32 | 264.331 | 339.725 | 22.193 | 1.285
6 | 32 | 28 | 192 | 442.183 | 337.667 | -30.952 | 0.764
7 | 192 | 28 | 32 | 324.302 | 691.59 | 53.108 | 2.133
8 | 144 | 28 | 40 | 456.217 | 356.244 | -28.063 | 0.781
9 | 40 | 28 | 240 | 615.49 | 395.459 | -55.639 | 0.643
10 | 240 | 28 | 40 | 610.741 | 433.843 | -40.775 | 0.71
11 | 192 | 14 | 64 | 205.641 | 296.783 | 30.71 | 1.443
12 | 64 | 14 | 384 | 441.83 | 349.221 | -26.519 | 0.79
13 | 384 | 14 | 64 | 296.139 | 353.053 | 16.12 | 1.192
14 | 384 | 14 | 96 | 520.292 | 428.83 | -21.328 | 0.824
15 | 96 | 14 | 576 | 661.938 | 480.987 | -37.621 | 0.727
16 | 576 | 14 | 96 | 705.871 | 517.188 | -36.483 | 0.733
17 | 240 | 14 | 80 | 346.061 | 355.5 | 2.655 | 1.027
18 | 80 | 14 | 480 | 504.505 | 421.417 | -19.716 | 0.835
19 | 480 | 14 | 80 | 567.116 | 468.455 | -21.061 | 0.826
20 | 480 | 14 | 112 | 530.691 | 497.568 | -6.657 | 0.938
21 | 112 | 14 | 672 | 933.657 | 557.41 | -67.499 | 0.597
22 | 672 | 14 | 112 | 691.323 | 596.448 | -15.907 | 0.863
23 | 576 | 7 | 160 | 451.762 | 386.01 | -17.034 | 0.854
24 | 160 | 7 | 960 | 591.15 | 432.448 | -36.698 | 0.732
25 | 960 | 7 | 160 | 708.229 | 470.428 | -50.55 | 0.664
26 | 960 | 7 | 320 | 1148.846 | 595.061 | -93.063 | 0.518
27 | 320 | 7 | 1280 | 1723.644 | 672.658 | -156.244 | 0.39
28 | 672 | 7 | 192 | 441.136 | 421.362 | -4.693 | 0.955
29 | 192 | 7 | 1152 | 797.663 | 503.706 | -58.359 | 0.631
30 | 1152 | 7 | 192 | 704.868 | 523.972 | -34.524 | 0.743
31 | 1152 | 7 | 320 | 1163.085 | 658.275 | -76.687 | 0.566
32 | 16 | 112 | 48 | 1126.838 | 554.689 | -103.148 | 0.492
33 | 48 | 56 | 24 | 418.217 | 368.673 | -13.438 | 0.882
34 | 24 | 56 | 72 | 796.33 | 416.937 | -90.995 | 0.524
35 | 72 | 56 | 24 | 518.672 | 409.186 | -26.757 | 0.789
36 | 72 | 28 | 40 | 237.439 | 300.599 | 21.011 | 1.266
37 | 40 | 28 | 120 | 422.644 | 321.369 | -31.514 | 0.76
38 | 120 | 28 | 40 | 297.21 | 342.648 | 13.261 | 1.153
39 | 480 | 14 | 96 | 499.036 | 456.915 | -9.219 | 0.916
40 | 576 | 7 | 192 | 405.724 | 368.234 | -10.181 | 0.908
41 | 24 | 28 | 24 | 141.218 | 249.959 | 43.503 | 1.77
42 | 48 | 14 | 48 | 116.58 | 248.839 | 53.151 | 2.135
43 | 96 | 7 | 96 | 118.253 | 242.784 | 51.293 | 2.053
44 | 192 | 7 | 1024 | 788.032 | 456.684 | -72.555 | 0.58
|  |  | Average | 626.0901 | 449.2906 | -30.59 | 0.89709